## Sheet1
Bill of Materials from sinobit.sch, as of 2017/12/12 14:37:38
Part | Value | Device | Package | Qty
C1 | 4.7uf | C-0402 | C0402 | 1
C2, C3, C4，C26, C28，C12, C13, C15, C16, C17, C19, C20, C21, C22, C23, C24 | 100nf | C-0402 | C0402 | 16
C5, C10 | 12pF | C-0402 | C0402 | 2
C6 | 2.2pf | C-0402 | C0402 | 1
C7 | 2.2nf | C-0402 | C0402 | 1
C8 | 1.5pf | C-0402 | C0402 | 1
C9 | 0.8pf | C-0402 | C0402 | 1
C11 | 47nF | C-0402 | C0402 | 1
C14, C18, C25, C31 | 1uF | C-0402 | C0402 | 4
C27, C32, C34 | 10uF | C-0402 | C0402 | 3
C29, C30 | 6.8pF | C-0402 | C0402 | 2
C33 | 10uF | C-0402 | C0402 | 1
D1 | MBR0520 | D'1206' | SOD123 | 1
矩阵144个红灯 | RED | 007-LED0603 | D0603 | 144
J1, J2 | TWIG_2.0 | TWIG_2.0 | 4pin 2.0间距 白色 直插 | 2
J4 |  | JACK-JST-2P-SMD-PW'2.0' | JST-SMD-2.0-90D | 1
L1 | 4.7nH | L-0603 | L0603 | 1
L2 | 10nH | L-0603 | L0603 | 1
L3 | 3.3nH | L-0603 | L0603 | 1
L4 | 10uH | L-0603 | L0603 | 1
LED | blue | 007-LED0603 | D0603 | 1
R1, R15, R16, R17, R18, R19, R20, R21, R22, R23, R24, R25, R27, R36 | 200R | R-0402 | R0402 | 14
R2, R3 | 33R | R-0402 | R0402 | 2
R4，R5 | 4K7 | R-0402 | R0402 | 2
R6, R7, R9, R10, R11, R12 | 10K | R-0402 | R0402 | 6
R8 | 6K2 | R-0402 | R0402 | 1
R13 | 0R | R-0402 | R0402 | 1
R14 | 8.1K | R-0402 | R0402 | 1
R26, R28, R29, R30, R31, R32 | 2M | R-0402 | R0402 | 6
R33 | 510K | R-0402 | R0402 | 1
R34 | 100K | R-0402 | R0402 | 1
S1, S2 | SWITCH | SWITCH | SWITCH 6x6 | 2 | https://item.taobao.com/item.htm?spm=a230r.1.14.85.48c08ea2NBkYOJ&id=41381466607&ns=1&abbucket=13#detail
S3 | SWITCH4.5X4.5 | SWITCH4.5X4.5 | SWITC4.5X4.5 | 1 | https://item.taobao.com/item.htm?spm=a230r.1.14.206.2bc9295dUzbBh8&id=531345811276&ns=1&abbucket=13#detail
U16 | PS7516 | PS7516 | PS7516-SOT23-6 | 1
U11 | TIANXIAN | TIANXIAN | 2.4G陶瓷天线 | 1 | https://world.taobao.com/item/554775450095.htm?spm=a312a.7700714.0.0.6419a3bcwFZkWx#detail&qq-pf-to=pcqq.c2c
U12 | IC_MKL26Z128VFM4 | IC_MKL26Z128VFM4 | MKL26Z168VFM4 | 1
U14 | IC_MMA8653FCR1 | IC_MMA8653FCR1 | MMA8653FC | 1
U1 | IC SPX3819 | SPX3819 | SOT23-5 | 1
U2 | IC | IC_MAG3110FCR1 | MAG3110 | 1
U3 | IC | D_ESD_PRTR5V0U2F_115 | PRTR5V0U2F_SOT886 | 1
U6 | IC_NRF51822_QFN48 | IC_NRF51822_QFN48 | NRF51822 QFAAH1 | 1
U8 | IC HT1632C_QFP52 | HT1632C_QFP52 | HT1632C | 1
U9, U10 | 晶振 16MHZ2520 | 16MHZ2520 | 16MHZ2520 | 2
USB | 47642-0001 | MICRO-USB-5P | 47642-0001 | 1 | https://world.taobao.com/item/43691556566.htm?spm=a312a.7700714.0.0.675ba573P2YPXL#detail